## ВедомостьОР
Ведомость объёмов работ
№ пп | № в ЛСР | Наименование работ | Ед. изм. | Кол-во | Ссылки на чертежи | Формула расчёта, расчёт объёмов работ и расхода материалов
1 | 2 | 3 | 4 | 5 | 6 | 7
Раздел 1. Демонтажные работы
1 | 1 | Разборка бортовых камней: на бетонном основании | 100 м | 0.26 | 3763-ПЗУ | 26 / 100
Перевозка
2 | 2 | Погрузо-разгрузочные работы при автомобильных перевозках: Погрузка мусора строительного с погрузкой вручную | 1 т груза | 1.04 | 3763-ПЗУ | 40*(26)/1000
3 | 3 | Перевозка грузов автомобилями-самосвалами грузоподъемностью 10 т работающих вне карьера на расстояние: I класс груза до 32 км | 1 т груза | 1.04 | 3763-ПЗУ | 40*(26)/1000
Раздел 2. Устройство плиточного покрытия
Тип 2 (существующее)
4 | 4 | Устройство подстилающих и выравнивающих слоев оснований: из песка | 100 м3 | 0.754 | 3763-ПЗУ | ((1508)*0,05) / 100
5 | 5 | Песок природный для строительных: работ очень мелкий | м3 | 82.94 | 3763-ПЗУ | 1508*1,1*0,05
6 | 6 | Устройство бетонных плитных тротуаров с заполнением швов: песком | 100 м2 | 15.08 | 3763-ПЗУ | 1508 / 100
7 | 7 | Плитка тротуарная декоративная (брусчатка): "КИРПИЧИК", толщина 60 мм, красная | м2 | 1508 | 3763-ПЗУ
Установка бортового камня
8 | 8 | Установка бортовых камней бетонных: при других видах покрытий | 100 м | 1.61 | 3763-ПЗУ | (77+26+58) / 100
9 | 9 | Раствор готовый кладочный цементный марки: 100 | м3 | -0.0966 | 3763-ПЗУ
10 | 10 | Бетон тяжелый, класс: В15 (М200) | м3 | -9.499 | 3763-ПЗУ
11 | 11 | Раствор готовый кладочный цементный марки: 100 | м3 | 0.031878 | 3763-ПЗУ | 0,0966*0,33
12 | 12 | Бетон тяжелый, класс: В15 (М200) | м3 | 8.1691 | 3763-ПЗУ | 9,499*0,86
13 | 13 | Камни бортовые: БР 100.20.8 /бетон В22,5 (М300), объем 0,016 м3/ (ГОСТ 6665-91) (красный) | шт | 161 | 3763-ПЗУ
Составил: _________________ /Галаева Д.Х./
Проверил: _________________ /Гузеева Л.В./
Note on A26: <подпись 300 атрибут 970 значение> _________________ /<подпись 300 значение>/
Note on A28: <подпись 310 атрибут 970 значение> _________________ /<подпись 310 значение>/
Note on B5: <Номер позиции по смете>
Note on C5: <Наименование (текстовая часть) расценки>
Note on D5: <Ед. измерения по расценке>
Note on E5: <Количество всего (физ. объем) по позиции>
Note on F5: <Ссылки на чертежи из таблицы расчета (объединённые)> <Ссылка на чертежи>
Note on G5: <Формулы из таблицы расчета (объединённые)> <Формула расчета физ. объема>